## Folha 1
ISM024 |  | Ud | Grelha para exteriores.
Grelha circular de plástico, com lâminas horizontais e verticais fixas, saída de ar perpendicular à grelha, para conduta de admissão ou extracção de 250 mm de diâmetro, para ventilação mecânica.
Unitário | Ud | Descrição |  | Rend. | Preço unitário | Importância
mt20svs640ff | Ud | Grelha circular de plástico, com lâminas horizontais e verticais fixas, saída de ar perpendicular à grelha, cor branca, para conduta de admissão ou extracção, de 250 mm de diâmetro. |  | 1 | 3662.89 | 3662.89
mo009 | h | Oficial de 1ª montador. |  | 0.286 | 346.1 | 98.98
mo075 | h | Ajudante de montador. |  | 0.286 | 221.05 | 63.22
| % | Meios auxiliares |  | 2 | 3825.09 | 76.5
| % | Custos indirectos |  | 3 | 3901.59 | 117.05
Custo de manutenção decenal: 200,93$ nos primeiros 10 anos. |  |  |  |  | Total: | 4018.64