## Folha 1
ISM024 |  | Ud | Grelha para exteriores.
Grelha circular de plástico, com lâminas horizontais e verticais fixas, saída de ar perpendicular à grelha, para conduta de admissão ou extracção de 400 mm de diâmetro, para ventilação mecânica.
Unitário | Ud | Descrição |  | Rend. | Preço unitário | Importância
mt20svs640ii | Ud | Grelha circular de plástico, com lâminas horizontais e verticais fixas, saída de ar perpendicular à grelha, cor branca, para conduta de admissão ou extracção, de 400 mm de diâmetro. |  | 1 | 6537.77 | 6537.77
mo009 | h | Oficial de 1ª montador. |  | 0.286 | 346.1 | 98.98
mo075 | h | Ajudante de montador. |  | 0.286 | 221.05 | 63.22
| % | Meios auxiliares |  | 2 | 6699.97 | 134
| % | Custos indirectos |  | 3 | 6833.97 | 205.02
Custo de manutenção decenal: 351,95$ nos primeiros 10 anos. |  |  |  |  | Total: | 7038.99