## Folha 1
ISM024 |  | Ud |  | Grelha para exteriores.
Grelha circular de alumínio com lâminas horizontais fixas, saída de ar com inclinação de 15°, para conduta de admissão ou extracção, de 450 mm de diâmetro, para ventilação mecânica.
Unitário | Ud |  | Descrição |  | Rend. | Preço unitário | Importância
mt20sva190g | Ud |  | Grelha circular de alumínio com lâminas horizontais fixas, saída de ar com inclinação de 15°, contra a chuva, com rede de protecção contra a entrada de folhas e pássaros, para conduta de admissão ou extracção, de 450 mm de diâmetro. |  | 1 | 71235.5 | 71235.5
mo009 | h |  | Oficial de 1ª montador. |  | 0.286 | 346.1 | 98.98
mo075 | h |  | Ajudante de montador. |  | 0.286 | 221.05 | 63.22
| % |  | Meios auxiliares |  | 2 | 71397.7 | 1427.95
| % |  | Custos indirectos |  | 3 | 72825.65 | 2184.77
Custo de manutenção decenal: 3.750,52$ nos primeiros 10 anos. | [5 empty] | Total: | 75010.42