## Folha 1
ISM024 |  | Ud |  | Grelha para exteriores.
Grelha circular de alumínio com lâminas horizontais fixas, saída de ar com inclinação de 15°, para conduta de admissão ou extracção, de 560 mm de diâmetro, para ventilação mecânica.
Unitário | Ud |  | Descrição |  | Rend. | Preço unitário | Importância
mt20sva190i | Ud |  | Grelha circular de alumínio com lâminas horizontais fixas, saída de ar com inclinação de 15°, contra a chuva, com rede de protecção contra a entrada de folhas e pássaros, para conduta de admissão ou extracção, de 560 mm de diâmetro. |  | 1 | 143655.44 | 143655.44
mo009 | h |  | Oficial de 1ª montador. |  | 0.286 | 346.1 | 98.98
mo075 | h |  | Ajudante de montador. |  | 0.286 | 221.05 | 63.22
| % |  | Meios auxiliares |  | 2 | 143817.64 | 2876.35
| % |  | Custos indirectos |  | 3 | 146693.99 | 4400.82
Custo de manutenção decenal: 7.554,74$ nos primeiros 10 anos. | [5 empty] | Total: | 151094.81