## Folha 1
ISM024 | Ud |  | Grelha para exteriores.
Grelha quadrada de plástico, com lâminas horizontais móveis, para conduta de extracção de 120 mm de diâmetro, para ventilação mecânica.
Unitário |  | Ud |  | Descrição | Rend. | Preço unitário | Importância
mt20sva180c |  | Ud |  | Grelha quadrada de plástico, com lâminas horizontais móveis, cor branca RAL 9010, para conduta de extracção, de 120 mm de diâmetro. | 1 | 1090.97 | 1090.97
mo009 |  | h |  | Oficial de 1ª montador. | 0.286 | 346.1 | 98.98
mo075 |  | h |  | Ajudante de montador. | 0.286 | 221.05 | 63.22
|  | % |  | Meios auxiliares | 2 | 1253.17 | 25.06
|  | % |  | Custos indirectos | 3 | 1278.23 | 38.35
Custo de manutenção decenal: 65,83$ nos primeiros 10 anos. | [5 empty] | Total: | 1316.58