## Folha 1
ISM026 | Ud |  | Recuperador de calor para moradia unifamiliar.
Recuperador de calor, com permutador de fluxo cruzado, modelo Akor T3/T7 "S&P", caudal máximo 380 m³/h, de 780x560x340 mm.
Unitário |  | Ud |  | Descrição | Rend. | Preço unitário | Importância
mt20svs400c |  | Ud |  | Recuperador de calor, com permutador de fluxo cruzado composto por 2 ventiladores centrífugos com motores para alimentação monofásica, permutador, caixa exterior de polipropileno expandido, filtros, terminal para evacuação de condensados e caixa de bornes, modelo Akor T3/T7 "S&P", caudal máximo 380 m³/h, de 780x560x340 mm, com cinco bocas de entrada de ar interior, quatro para ligação a condutas de extracção de 80 mm de diâmetro e uma para ligação a conduta de extracção de 125 mm de diâmetro, boca de saída de ar interior de 150 mm de diâmetro, boca de entrada de ar novo de 150 mm de diâmetro e boca de saída de ar novo de 150 mm de diâmetro. | 1 | 135892.68 | 135892.68
mo009 |  | h |  | Oficial de 1ª montador. | 0.229 | 346.1 | 79.26
mo075 |  | h |  | Ajudante de montador. | 0.229 | 221.05 | 50.62
|  | % |  | Meios auxiliares | 2 | 136022.56 | 2720.45
|  | % |  | Custos indirectos | 3 | 138743.01 | 4162.29
Custo de manutenção decenal: 24.293,90$ nos primeiros 10 anos. | [5 empty] | Total: | 142905.3