## Folha 1
ISM027 | Ud | Comporta anti-retorno.
Comporta anti-retorno, de plástico, de 125 mm de diâmetro, para ventilação mecânica.
Unitário |  |  | Ud | Descrição | Rend. | Preço unitário | Importância
mt32exi040c |  |  | Ud | Comporta anti-retorno, de plástico, de 125 mm de diâmetro. | 1 | 1712.87 | 1712.87
mo009 |  |  | h | Oficial de 1ª montador. | 0.286 | 346.1 | 98.98
mo075 |  |  | h | Ajudante de montador. | 0.286 | 221.05 | 63.22
|  |  | % | Meios auxiliares | 2 | 1875.07 | 37.5
|  |  | % | Custos indirectos | 3 | 1912.57 | 57.38
Custo de manutenção decenal: 98,50$ nos primeiros 10 anos. | [5 empty] | Total: | 1969.95