## Folha 1
ISM027 | Ud | Comporta anti-retorno.
Comporta anti-retorno, de plástico, de 125 mm de diâmetro, para ventilação mecânica.
Unitário |  | Ud | Descrição | Rend. | Preço unitário | Importância
mt32exp050bb |  | Ud | Comporta anti-retorno, de plástico, de 125 mm de diâmetro, com junta elástica. | 1 | 4810.66 | 4810.66
mo009 |  | h | Oficial de 1ª montador. | 0.286 | 346.1 | 98.98
mo075 |  | h | Ajudante de montador. | 0.286 | 221.05 | 63.22
|  | % | Meios auxiliares | 2 | 4972.86 | 99.46
|  | % | Custos indirectos | 3 | 5072.32 | 152.17
Custo de manutenção decenal: 261,22$ nos primeiros 10 anos. |  |  |  |  | Total: | 5224.49