## Folha 1
ISM027 | Ud |  | Comporta anti-retorno.
Comporta anti-retorno, de plástico, de 250 mm de diâmetro, para ventilação mecânica.
Unitário |  | Ud |  | Descrição | Rend. | Preço unitário | Importância
mt32exp050ff |  | Ud |  | Comporta anti-retorno, de plástico, de 250 mm de diâmetro, com junta elástica. | 1 | 7033.32 | 7033.32
mo009 |  | h |  | Oficial de 1ª montador. | 0.286 | 346.1 | 98.98
mo075 |  | h |  | Ajudante de montador. | 0.286 | 221.05 | 63.22
|  | % |  | Meios auxiliares | 2 | 7195.52 | 143.91
|  | % |  | Custos indirectos | 3 | 7339.43 | 220.18
Custo de manutenção decenal: 377,98$ nos primeiros 10 anos. | [5 empty] | Total: | 7559.61