## Folha 1
ISM027 | Ud | Comporta anti-retorno.
Comporta anti-retorno, de plástico, de 315 mm de diâmetro, para ventilação mecânica.
Unitário |  | Ud | Descrição | Rend. | Preço unitário | Importância
mt32exp050gg |  | Ud | Comporta anti-retorno, de plástico, de 315 mm de diâmetro, com junta elástica. | 1 | 8218.53 | 8218.53
mo009 |  | h | Oficial de 1ª montador. | 0.286 | 346.1 | 98.98
mo075 |  | h | Ajudante de montador. | 0.286 | 221.05 | 63.22
|  | % | Meios auxiliares | 2 | 8380.73 | 167.61
|  | % | Custos indirectos | 3 | 8548.34 | 256.45
Custo de manutenção decenal: 440,24$ nos primeiros 10 anos. |  |  |  |  | Total: | 8804.79