## Folha 1
ISM027 | Ud | Comporta anti-retorno.
Comporta anti-retorno, de plástico, de 355 mm de diâmetro, para ventilação mecânica.
Unitário |  | Ud | Descrição | Rend. | Preço unitário | Importância
mt32exp050hh |  | Ud | Comporta anti-retorno, de plástico, de 355 mm de diâmetro, com junta elástica. | 1 | 16576.69 | 16576.69
mo009 |  | h | Oficial de 1ª montador. | 0.286 | 346.1 | 98.98
mo075 |  | h | Ajudante de montador. | 0.286 | 221.05 | 63.22
|  | % | Meios auxiliares | 2 | 16738.89 | 334.78
|  | % | Custos indirectos | 3 | 17073.67 | 512.21
Custo de manutenção decenal: 879,29$ nos primeiros 10 anos. |  |  |  |  | Total: | 17585.88