## Folha 1
ISM027 | Ud | Comporta anti-retorno.
Comporta anti-retorno, metálica, de 100 mm de diâmetro, para ventilação mecânica.
Unitário |  |  | Ud | Descrição | Rend. | Preço unitário | Importância
mt32exp030bb |  |  | Ud | Comporta anti-retorno, metálica, de 100 mm de diâmetro. | 1 | 1936.92 | 1936.92
mo009 |  |  | h | Oficial de 1ª montador. | 0.286 | 346.1 | 98.98
mo075 |  |  | h | Ajudante de montador. | 0.286 | 221.05 | 63.22
|  |  | % | Meios auxiliares | 2 | 2099.12 | 41.98
|  |  | % | Custos indirectos | 3 | 2141.1 | 64.23
Custo de manutenção decenal: 110,27$ nos primeiros 10 anos. | [5 empty] | Total: | 2205.33