## Folha 1
ISM060 | Ud |  | Chapéu para ventilação mecânica.
Chapéu cónico de chapa galvanizada, para conduta de saída de 560 mm de diâmetro exterior, para ventilação mecânica.
Unitário |  | Ud |  | Descrição | Rend. | Preço unitário | Importância
mt20cvc100k |  | Ud |  | Chapéu cónico contra a chuva de chapa galvanizada, para conduta de saída de 560 mm de diâmetro exterior e rede de protecção contra a entrada de folhas e pássaros. | 1 | 52144.29 | 52144.29
mo018 |  | h |  | Oficial de 1ª construção. | 0.298 | 335.19 | 99.89
mo103 |  | h |  | Operário especializado construção. | 0.149 | 213.61 | 31.83
|  | % |  | Meios auxiliares | 2 | 52276.01 | 1045.52
|  | % |  | Custos indirectos | 3 | 53321.53 | 1599.65
Custo de manutenção decenal: 6.041,33$ nos primeiros 10 anos. | [5 empty] | Total: | 54921.18