## Folha 1
ISM060 | Ud |  | Chapéu para ventilação mecânica.
Chapéu cónico de chapa galvanizada, para conduta de saída de 250 mm de diâmetro exterior, para ventilação mecânica.
Unitário |  | Ud |  | Descrição | Rend. | Preço unitário | Importância
mt20cvc100e |  | Ud |  | Chapéu cónico contra a chuva de chapa galvanizada, para conduta de saída de 250 mm de diâmetro exterior e rede de protecção contra a entrada de folhas e pássaros. | 1 | 17843.92 | 17843.92
mo018 |  | h |  | Oficial de 1ª construção. | 0.189 | 335.19 | 63.35
mo103 |  | h |  | Operário especializado construção. | 0.094 | 213.61 | 20.08
|  | % |  | Meios auxiliares | 2 | 17927.35 | 358.55
|  | % |  | Custos indirectos | 3 | 18285.9 | 548.58
Custo de manutenção decenal: 2.071,79$ nos primeiros 10 anos. | [5 empty] | Total: | 18834.48