## Folha 1
ISM060 | Ud |  | Chapéu para ventilação mecânica.
Chapéu cónico de chapa galvanizada, para conduta de saída de 355 mm de diâmetro exterior, para ventilação mecânica.
Unitário |  | Ud |  | Descrição | Rend. | Preço unitário | Importância
mt20cvc100g |  | Ud |  | Chapéu cónico contra a chuva de chapa galvanizada, para conduta de saída de 355 mm de diâmetro exterior e rede de protecção contra a entrada de folhas e pássaros. | 1 | 29277.38 | 29277.38
mo018 |  | h |  | Oficial de 1ª construção. | 0.206 | 335.19 | 69.05
mo103 |  | h |  | Operário especializado construção. | 0.103 | 213.61 | 22
|  | % |  | Meios auxiliares | 2 | 29368.43 | 587.37
|  | % |  | Custos indirectos | 3 | 29955.8 | 898.67
Custo de manutenção decenal: 3.393,99$ nos primeiros 10 anos. | [5 empty] | Total: | 30854.47