## Folha 1
ISM060 | Ud |  | Chapéu para ventilação mecânica.
Chapéu cónico de chapa galvanizada, para conduta de saída de 450 mm de diâmetro exterior, para ventilação mecânica.
Unitário |  | Ud |  | Descrição | Rend. | Preço unitário | Importância
mt20cvc100i |  | Ud |  | Chapéu cónico contra a chuva de chapa galvanizada, para conduta de saída de 450 mm de diâmetro exterior e rede de protecção contra a entrada de folhas e pássaros. | 1 | 45387.36 | 45387.36
mo018 |  | h |  | Oficial de 1ª construção. | 0.24 | 335.19 | 80.45
mo103 |  | h |  | Operário especializado construção. | 0.12 | 213.61 | 25.63
|  | % |  | Meios auxiliares | 2 | 45493.44 | 909.87
|  | % |  | Custos indirectos | 3 | 46403.31 | 1392.1
Custo de manutenção decenal: 5.257,50$ nos primeiros 10 anos. | [5 empty] | Total: | 47795.41