## Folha 1
ISS005 | Ud |  | Válvula anti-retorno de segurança.
Válvula anti-retorno de PVC de 315 mm de diâmetro, com válvula de retenção de polipropileno.
Unitário |  | Ud |  | Descrição | Rend. | Preço unitário | Importância
mt11pvj030f |  | Ud |  | Válvula anti-retorno de PVC de 315 mm de diâmetro, com válvula de retenção de polipropileno, junta labiada e abertura na parte superior. | 1 | 183142.81 | 183142.81
mo007 |  | h |  | Oficial de 1ª canalizador. | 0.687 | 373.79 | 256.79
|  | % |  | Meios auxiliares | 2 | 183399.6 | 3667.99
|  | % |  | Custos indirectos | 3 | 187067.59 | 5612.03
Custo de manutenção decenal: 44.316,31$ nos primeiros 10 anos. | [5 empty] | Total: | 192679.62