## Folha 1
ISS008 | Ud | Sifão em linha.
Sifão em linha de PVC, cor telha, de 160 mm de diâmetro.
Unitário |  | Ud | Descrição | Rend. | Preço unitário | Importância
mt11var120e |  | Ud | Sifão em linha de PVC, cor telha, visitável, com união macho/fêmea, de 160 mm de diâmetro. | 1 | 13286 | 13286
mo008 |  | h | Oficial de 1ª canalizador. | 0.518 | 472 | 244.5
|  | % | Custos directos complementares | 2 | 13530.5 | 270.61
Custo de manutenção decenal: 3.174,26$ nos primeiros 10 anos. |  |  |  |  | Total: | 13801.1