## Folha 1
ISS008 | Ud | Sifão em linha.
Sifão em linha de PVC, cor telha, de 200 mm de diâmetro.
Unitário |  | Ud | Descrição | Rend. | Preço unitário | Importância
mt11var120g |  | Ud | Sifão em linha de PVC, cor telha, visitável, com união macho/fêmea, de 200 mm de diâmetro. | 1 | 20102.6 | 20102.6
mo008 |  | h | Oficial de 1ª canalizador. | 0.576 | 472 | 271.87
|  | % | Custos directos complementares | 2 | 20374.5 | 407.49
Custo de manutenção decenal: 4.779,85$ nos primeiros 10 anos. |  |  |  |  | Total: | 20782