## Folha 1
ISS008 | Ud |  | Sifão em linha.
Sifão em linha de PVC, cor cinzento, de 315 mm de diâmetro.
Unitário |  | Ud |  | Descrição | Rend. | Preço unitário | Importância
mt11var120l |  | Ud |  | Sifão em linha de PVC, cor cinzento, visitável, com união macho/fêmea, de 315 mm de diâmetro. | 1 | 60976.8 | 60976.8
mo008 |  | h |  | Oficial de 1ª canalizador. | 0.691 | 472 | 326.15
|  | % |  | Custos directos complementares | 2 | 61302.9 | 1226.06
Custo de manutenção decenal: 14.381,66$ nos primeiros 10 anos. | [5 empty] | Total: | 62529