## Folha 1
ISV010 | m |  | Conduta de ventilação de peças pré-fabricadas de betão.
Conduta de ventilação de peças simples de betão, de 24x36x30 cm, assentes com argamassa de cimento M-5.
Unitário |  | Ud |  | Descrição |  | Rend. | Preço unitário |  | Importância
mt09mor010c |  | m³ |  | Argamassa de cimento CEM II/B-L 32,5 N tipo M-5, confeccionada em obra com 230 kg/m³ de cimento e uma proporção em volume 1/6. |  | 0.01 | 13015.48 |  | 130.15
mt20chp010e |  | Ud |  | Peça simples de betão, de 24x36x30 cm, para conduta de ventilação, segundo EN 1858. |  | 3.667 | 201.02 |  | 737.14
mo018 |  | h |  | Oficial de 1ª construção. |  | 0.229 | 335.19 |  | 76.76
mo104 |  | h |  | Operário não qualificado construção. |  | 0.229 | 209.37 |  | 47.95
|  | % |  | Meios auxiliares |  | 2 | 992 |  | 19.84
|  | % |  | Custos indirectos |  | 3 | 1011.84 |  | 30.36
Custo de manutenção decenal: 114,64$ nos primeiros 10 anos. | [6 empty] | Total: |  | 1042.2
Referência e título da norma |  |  |  |  | Aplicabilidade (1) |  |  | Obrigatoriedade (2) |  | Sistema (3)
EN 1858:2008 |  |  |  |  | 192009 |  |  | 192010 |  | 2+
Chaminés - Componentes - Fugas de chaminés em betão
(1) Data de entrada em aplicação da norma harmonizada e início do período de coexistência
(2) Data final do período de coexistência / entrada em vigor da marcação CE
(3) Sistema de avaliação da conformidade