## Folha 1
ISV260 | m |  | Conduta semi-rígida de dupla parede de chapa de alumínio com isolamento acústico.
Conduta semi-rígida de parede dupla de chapa de alumínio com isolamento acústico, de 125 mm de diâmetro interior, para instalação de ventilação.
Unitário |  | Ud |  | Descrição | Rend. | Preço unitário | Importância
mt20csi420a |  | Ud |  | Material auxiliar para montagem e fixação das condutas semi-rígidas de parede dupla de chapa de alumínio com isolamento acústico, de 125 mm de diâmetro interior. | 1 | 350.06 | 350.06
mt20csi020ac |  | m |  | Tubo semi-rígido de parede dupla com isolamento acústico, composto por parede interior de chapa de alumínio engatilhada em espiral e perfurada de 125 mm de diâmetro, parede exterior de chapa de alumínio engatilhada em espiral e isolamento acústico entre paredes através de fibra de vidro de 25 mm de espessura, temperatura de trabalho de 200°C e picos de temperatura até 250°C, classe A1 segundo NP EN 13501-1, com o preço incrementado em 10% relativamente a acessórios e peças especiais. | 1 | 7685.35 | 7685.35
mo009 |  | h |  | Oficial de 1ª montador. | 0.224 | 346.1 | 77.53
mo075 |  | h |  | Ajudante de montador. | 0.112 | 221.05 | 24.76
|  | % |  | Meios auxiliares | 2 | 8137.7 | 162.75
|  | % |  | Custos indirectos | 3 | 8300.45 | 249.01
Custo de manutenção decenal: 1.196,92$ nos primeiros 10 anos. | [5 empty] | Total: | 8549.46