## Folha 1
ISV300 | m | Conduta flexível de PVC/poliéster.
Conduta flexível de PVC/poliéster, de 125 mm de diâmetro, para instalação de ventilação.
Unitário |  | Ud | Descrição | Rend. | Preço unitário | Importância
mt20cfp420d |  | Ud | Material auxiliar para montagem e fixação das condutas flexíveis de PVC/poliéster, de 125 mm de diâmetro. | 1 | 49.19 | 49.19
mt20cfp020dc |  | m | Tubo flexível de PVC, poliéster e cabo de aço em espiral, de 125 mm de diâmetro, intervalo de temperatura de trabalho de -10 a 80°C, com o preço incrementado em 10% relativamente a acessórios e peças especiais. | 1 | 1086.19 | 1086.19
mo009 |  | h | Oficial de 1ª montador. | 0.112 | 346.1 | 38.76
mo075 |  | h | Ajudante de montador. | 0.056 | 221.05 | 12.38
|  | % | Meios auxiliares | 2 | 1186.52 | 23.73
|  | % | Custos indirectos | 3 | 1210.25 | 36.31
Custo de manutenção decenal: 174,52$ nos primeiros 10 anos. |  |  |  |  | Total: | 1246.56