## Folha 1
IVM028 | Ud |  | Terminal de ventilação, de parede.
Boca de ventilação de aço inoxidável, para conduta de 180 mm de diâmetro, com embelezador com viseira contra a chuva e rede de protecção contra a entrada de folhas e pássaros.
Unitário |  | Ud |  | Descrição | Rend. | Preço unitário | Importância
mt42svi510c |  | Ud |  | Boca de ventilação de aço inoxidável, para conduta de 180 mm de diâmetro, com embelezador com viseira contra a chuva e rede de protecção contra a entrada de folhas e pássaros. | 1 | 15347.4 | 15347.4
mo005 |  | h |  | Oficial de 1ª instalador de ar condicionado. | 0.172 | 639.39 | 109.98
mo104 |  | h |  | Ajudante de instalador de ar condicionado. | 0.172 | 398.19 | 68.49
|  | % |  | Custos directos complementares | 2 | 15525.9 | 310.52
Custo de manutenção decenal: 2.692,18$ nos primeiros 10 anos. | [5 empty] | Total: | 15836.4