## Folha 1
IVV340 | m |  | Conduta flexível de parede dupla, de polietileno.
Conduta de ventilação, formada por tubo flexível, de parede dupla, a exterior corrugada e a interior lisa, de polietileno, de cor verde, com tratamentos antiestático e antibacteriano, de 75 mm de diâmetro exterior. Inclusive material auxiliar para montagem e fixação, acessórios e peças especiais.
Unitário |  | Ud |  | Descrição | Rend. | Preço unitário | Importância
mt42fei410a |  | Ud |  | Material auxiliar para montagem e fixação das condutas flexíveis de parede dupla, a exterior corrugada e a interior lisa, de polietileno, de cor verde, com tratamentos antiestático e antibacteriano, de 75 mm de diâmetro exterior. | 1 | 37.65 | 37.65
mt42fei010ac |  | m |  | Tubo flexível, de parede dupla, a exterior corrugada e a interior lisa, de polietileno, de cor verde, com tratamentos antiestático e antibacteriano, de 75 mm de diâmetro exterior, fornecido em rolos de 50 m de comprimento, com o preço incrementado em 10% relativamente a acessórios e peças especiais. | 1 | 828.26 | 828.26
mo011 |  | h |  | Oficial de 1ª montador. | 0.096 | 639.39 | 61.38
mo080 |  | h |  | Ajudante de montador. | 0.048 | 398.94 | 19.15
|  | % |  | Custos directos complementares | 2 | 946.44 | 18.93
Custo de manutenção decenal: 135,15$ nos primeiros 10 anos. | [5 empty] | Total: | 965.37