## Folha 1
LPI015 | Ud |  | Porta de inspecção de aço galvanizado.
Porta de inspecção de aço galvanizado de uma folha, 400x400 mm, acabamento lacado em cor branca.
Unitário |  | Ud |  | Descrição | Rend. | Preço unitário | Importância
mt26rpa014ac |  | Ud |  | Porta de inspecção de uma folha de 38 mm de espessura, largura total entre 300 e 710 mm e altura total entre 350 e 549 mm, acabamento lacado em cor branca formada por duas chapas de aço galvanizado de 0,5 mm de espessura dobradas, ensambladas e montadas, com câmara intermédia preenchida com poliuretano, sobre aro de aço galvanizado de 1,5 mm de espessura com ganchos de ancoragem à obra, inclusive dobradiças soldadas ao aro e rebitadas à folha, fechadura embutida de fecho de um ponto, cilindro de latão com chave, escudos e maçanetas de nylon cor preto. | 1 | 14514.11 | 14514.11
mo020 |  | h |  | Oficial de 1ª construção. | 0.171 | 414.41 | 70.86
mo077 |  | h |  | Ajudante de construção. | 0.171 | 261.72 | 44.75
|  | % |  | Custos directos complementares | 2 | 14629.72 | 292.59
Custo de manutenção decenal: 1.641,45$ nos primeiros 10 anos. | [5 empty] | Total: | 14922.31