## Folha 1
LPI020 | m² |  | Porta de alumínio.
Caixilharia de alumínio lacado cor branca para porta de batente com chapa opaca, perfis para três ou mais folhas, série S-40x40, com marca de qualidade QUALICOAT.
Unitário | Ud | Descrição |  | Rend. | Preço unitário | Importância
mt25pfb011f | m² | Caixilharia de alumínio lacado cor branca para porta de batente com chapa opaca, perfis para três ou mais folhas, série S-40x40, com marca de qualidade QUALICOAT, inclusive p/p de fechadura triangular e grelhas de ventilação. |  | 1 | 11019.89 | 11019.89
mo020 | h | Oficial de 1ª construção. |  | 0.194 | 414.41 | 80.4
mo077 | h | Ajudante de construção. |  | 0.194 | 261.72 | 50.77
| % | Custos directos complementares |  | 2 | 11151.06 | 223.02
Custo de manutenção decenal: 1.251,15$ nos primeiros 10 anos. |  |  |  |  | Total: | 11374.08