## Folha 1
LPI030 | Ud |  |  | Porta de inspecção corta-fogo de aço galvanizado.
Porta de inspecção corta-fogo de aço galvanizado homologada, EI2 60, de uma folha, 430x430 mm de vão e altura de passagem, acabamento galvanizado com tratamento anti-manchas.
Unitário |  | Ud | Descrição |  | Rend. | Preço unitário | Importância
mt26rca030ai1a |  | Ud | Porta de inspecção corta-fogo pivotante homologada, EI2 60, segundo EN 1634-1, de uma folha de 38 mm de espessura, 430x430 mm de vão e altura de passagem, para uma abertura de obra de 540x540 mm, acabamento galvanizado com tratamento anti-manchas formada por duas chapas de aço galvanizado de 0,5 mm de espessura, dobradas, ensambladas e montadas, com câmara intermédia de lã de rocha de alta densidade e placas de gesso cartonado, sobre aro de aço galvanizado de 1 mm de espessura, inclusive dobradiças aparafusadas ao aro e à folha e fechadura triangular. |  | 1 | 16849.71 | 16849.71
mo020 |  | h | Oficial de 1ª construção. |  | 0.242 | 414.41 | 100.29
mo077 |  | h | Ajudante de construção. |  | 0.242 | 261.72 | 63.34
|  | % | Custos directos complementares |  | 2 | 17013.34 | 340.27
Custo de manutenção decenal: 1.908,90$ nos primeiros 10 anos. | [5 empty] | Total: | 17353.61