## Folha 1
LPP020 |  |  | m² | Porta industrial empilhável de abertura rápida.
Porta industrial empilhável de abertura rápida, de entre 5 e 5,5 m de altura máxima, formada por lona de PVC, aro e estrutura de aço galvanizado, quadro de manobra, botão de pressão, fotocélula de segurança e mecanismos, fixada através de assentamento em parede de alvenaria.
Unitário | Ud | Descrição |  |  |  | Rend. | Preço unitário |  | Importância
mt26pes020e | m² | Porta industrial empilhável de abertura rápida, de entre 5 e 5,5 m de altura máxima, formada por lona de PVC, aro e estrutura de aço galvanizado, quadro de manobra, botão de pressão, fotocélula de segurança e mecanismos, segundo EN 13241-1. |  |  |  | 1 | 27465.53 |  | 27465.53
mt08aaa010a | m³ | Água. |  |  |  | 0.006 | 178.07 |  | 1.07
mt01arg005a | t | Areia de pedreira, para argamassa preparada em obra. |  |  |  | 0.007 | 1886.54 |  | 13.21
mt08cem000m | kg | Cimento cinzento em sacos. |  |  |  | 1.125 | 15.82 |  | 17.8
mo011 | h | Oficial de 1ª montador. |  |  |  | 0.489 | 428.35 |  | 209.46
mo080 | h | Ajudante de montador. |  |  |  | 0.489 | 261.72 |  | 127.98
mo113 | h | Operário não qualificado construção. |  |  |  | 0.269 | 251.42 |  | 67.63
| % | Custos directos complementares |  |  |  | 2 | 27902.68 |  | 558.05
Custo de manutenção decenal: 9.878,72$ nos primeiros 10 anos. | [6 empty] | Total: |  | 28460.73
Referência e título da norma |  |  |  |  | Aplicabilidade (1) |  |  | Obrigatoriedade (2) |  | Sistema (3)
EN 13241-1:2003+A1:2011 |  |  |  |  | 112012 |  |  | 112013
Portões industriais e de garagem - Norma de produto - Parte 1: Produtos sem características corta-fogo ou pára- -chamas
(1) Data de entrada em aplicação da norma harmonizada e início do período de coexistência
(2) Data final do período de coexistência / entrada em vigor da marcação CE
(3) Sistema de avaliação e verificação da regularidade do desempenho