## Folha 1
LPR010 |  | Ud |  | Porta corta-fogo de aço galvanizado.
Porta corta-fogo de aço galvanizado homologada, EI2 60-C5, de uma folha, 800x2000 mm de vão e altura de passagem, acabamento lacado em cor branca, com mola de porta para utilização moderada.
Unitário | Ud |  | Descrição |  |  | Rend. | Preço unitário |  | Importância
mt26pca020ccb | Ud |  | Porta corta-fogo pivotante homologada, EI2 60-C5, segundo EN 1634-1, de uma folha de 63 mm de espessura, 800x2000 mm de vão e altura de passagem, para uma abertura de obra de 900x2050 mm, acabamento lacado em cor branca formada por 2 chapas de aço galvanizado de 0,8 mm de espessura, dobradas, ensambladas e montadas, com câmara intermédia de lã de rocha de alta densidade e placas de gesso cartonado, sobre aro de aço galvanizado de 1,5 mm de espessura com junta intumescente e ganchos de ancoragem à obra, inclusive três dobradiças de dupla pala reguláveis em altura, soldadas ao aro e aparafusada à folha, segundo EN 1935, fechadura embutida de fecho de um ponto, escudos, cilindro, chaves e manivelas anti-engate CF de nylon cor preto. |  |  | 1 | 36201.85 |  | 36201.85
mt26pca100aa | Ud |  | Mola de porta para utilização moderada de porta corta-fogo de uma folha, segundo EN 1154. |  |  | 1 | 14849.3 |  | 14849.3
mo020 | h |  | Oficial de 1ª construção. |  |  | 0.513 | 414.41 |  | 212.59
mo077 | h |  | Ajudante de construção. |  |  | 0.513 | 261.72 |  | 134.26
| % |  | Custos directos complementares |  |  | 2 | 51398 |  | 1027.96
Custo de manutenção decenal: 5.766,86$ nos primeiros 10 anos. | [6 empty] | Total: |  | 52425.96
Referência e título da norma |  |  |  |  | Aplicabilidade (1) |  |  | Obrigatoriedade (2) |  | Sistema (3)
EN 1935:2002 |  |  |  |  | 1102002 |  |  | 1122003 |  | 1
Acessórios e ferragens - Dobradiças de eixo simples - Requisitos e métodos de ensaio
EN 1935:2002/AC:2003 |  |  |  |  | 112007 |  |  | 112007
EN 1154:1996 |  |  |  |  | 1102003 |  |  | 1102004 |  | 1
Ferragens – Dispositivos de controlo de fecho de portas – Requisitos e métodos de ensaio
EN 1154:1996/A1:2002 |  |  |  |  | 1102003 |  |  | 1102004
EN 1154:1996/A1:2002/AC:2006 |  |  |  |  | 112010 |  |  | 112010
(1) Data de entrada em aplicação da norma harmonizada e início do período de coexistência
(2) Data final do período de coexistência / entrada em vigor da marcação CE
(3) Sistema de avaliação e verificação da regularidade do desempenho