## Folha 1
LSP020 | m |  | Caixa de estore.
Caixa de estore, de painel de folheado de madeira de faia vaporizada para envernizar.
Unitário |  | Ud |  | Descrição | Rend. | Preço unitário | Importância
mt22cca010g |  | m |  | Caixa de estore interior, de painel folheado de madeira de faia vaporizada, para envernizar, de 11 mm de espessura e 30 a 50 cm de altura, inclusive tampa amovível com dobradiças de piano. | 1.05 | 5606.33 | 5886.65
mo017 |  | h |  | Oficial de 1ª carpinteiro. | 0.398 | 417.93 | 166.34
mo058 |  | h |  | Ajudante de carpinteiro. | 0.284 | 261.06 | 74.14
|  | % |  | Meios auxiliares | 2 | 6127.13 | 122.54
|  | % |  | Custos indirectos | 3 | 6249.67 | 187.49
Custo de manutenção decenal: 1.416,18$ nos primeiros 10 anos. | [5 empty] | Total: | 6437.16