## Folha 1
NAA030 | Ud |  |  | Isolamento acústico de curva de tubo de queda.
Isolamento acústico de curva de tubo de queda de 75 mm de diâmetro, realizado com banda acústica bicamada, de 4 mm de espessura; fixo com abraçadeiras de plástico.
Unitário |  | Ud | Descrição |  | Rend. | Preço unitário | Importância
mt16pdg010a |  | m | Banda acústica bicamada, de 4 mm de espessura, formada por uma membrana auto-adesiva de alta densidade termosoldada a uma lâmina de polietileno reticulado, massa nominal 3,3 kg/m², para isolamento acústico de tubos de queda. |  | 0.266 | 730.84 | 194.4
mt16pdg012 |  | Ud | Abraçadeira de plástico, para fixação de isolamento acústico de tubos de queda. |  | 2.152 | 26.96 | 58.02
mt16aaa030 |  | m | Fita autocolante para vedação de juntas. |  | 1 | 46.32 | 46.32
mo054 |  | h | Oficial de 1ª montador de isolamentos. |  | 0.109 | 424.12 | 46.23
mo101 |  | h | Ajudante de montador de isolamentos. |  | 0.109 | 259.13 | 28.25
|  | % | Meios auxiliares |  | 2 | 373.22 | 7.46
|  | % | Custos indirectos |  | 3 | 380.68 | 11.42
Custo de manutenção decenal: 19,61$ nos primeiros 10 anos. | [5 empty] | Total: | 392.1