## Folha 1
NAA030 | Ud |  |  | Isolamento acústico de curva de tubo de queda.
Isolamento acústico de curva de tubo de queda de 200 mm de diâmetro, realizado com banda acústica bicamada, de 4 mm de espessura; fixo com abraçadeiras de plástico.
Unitário |  | Ud | Descrição |  | Rend. | Preço unitário | Importância
mt16pdg010a |  | m | Banda acústica bicamada, de 4 mm de espessura, formada por uma membrana auto-adesiva de alta densidade termosoldada a uma lâmina de polietileno reticulado, massa nominal 3,3 kg/m², para isolamento acústico de tubos de queda. |  | 0.658 | 730.84 | 480.89
mt16pdg012 |  | Ud | Abraçadeira de plástico, para fixação de isolamento acústico de tubos de queda. |  | 2.594 | 26.96 | 69.93
mt16aaa030 |  | m | Fita autocolante para vedação de juntas. |  | 1 | 46.32 | 46.32
mo054 |  | h | Oficial de 1ª montador de isolamentos. |  | 0.2 | 424.12 | 84.82
mo101 |  | h | Ajudante de montador de isolamentos. |  | 0.2 | 259.13 | 51.83
|  | % | Meios auxiliares |  | 2 | 733.79 | 14.68
|  | % | Custos indirectos |  | 3 | 748.47 | 22.45
Custo de manutenção decenal: 38,55$ nos primeiros 10 anos. | [5 empty] | Total: | 770.92