## Folha 1
NAC020 |  |  | m² | Isolamento para silenciador de células.
Isolamento acústico formado por painel semi-rígido de lã mineral revestido numa das suas faces com um véu mineral preto, de 30 mm de espessura, colocado no interior das células do silenciador para condutas rectangulares.
Unitário | Ud | Descrição |  |  |  | Rend. | Preço unitário |  | Importância
mt16lrw110a | m² | Painel semi-rígido de lã mineral segundo EN 13162, revestido numa das suas faces com um véu mineral preto, de 30 mm de espessura, resistência térmica 0,85 m²°C/W, condutibilidade térmica 0,035 W/(m°C), densidade 40 kg/m³, calor específico 840 J/kgK, factor de resistência à difusão do vapor de água 1,3 e Euroclasse A1 de reacção ao fogo. |  |  |  | 1.1 | 1043.84 |  | 1148.22
mo054 | h | Oficial de 1ª montador de isolamentos. |  |  |  | 0.171 | 424.12 |  | 72.52
mo101 | h | Ajudante de montador de isolamentos. |  |  |  | 0.171 | 259.13 |  | 44.31
| % | Meios auxiliares |  |  |  | 2 | 1265.05 |  | 25.3
| % | Custos indirectos |  |  |  | 3 | 1290.35 |  | 38.71
Custo de manutenção decenal: 66,45$ nos primeiros 10 anos. | [6 empty] | Total: |  | 1329.06
Referência e título da norma |  |  |  |  | Aplicabilidade (1) |  |  | Obrigatoriedade (2) |  | Sistema (3)
EN 13162:2012 |  |  |  |  | 192013 |  |  | 192013
Produtos de isolamento térmico para aplicação em edifícios - Produtos manufaturados de lã mineral (MW) - Especificação Especificação
(1) Data de entrada em aplicação da norma harmonizada e início do período de coexistência
(2) Data final do período de coexistência / entrada em vigor da marcação CE
(3) Sistema de avaliação e verificação da regularidade do desempenho