## Folha 1
NAH020 |  |  | Ud | Kit para isolamento térmico de recuperador de calor ou chaminé de fogão de sala.
Isolamento térmico e protecção preventiva frente ao fogo de recuperadores de calor e chaminés de fogões de sala, formado por kit para o isolamento térmico de recuperador de calor ou chaminé de fogão de sala de 100x60x75 cm, modelo Kit Chimenea "ROCKWOOL", sem incluir conduta, alvenarias nem revestimentos.
Unitário | Ud | Descrição |  |  | Rend. | Preço unitário | Importância
mt16lrw140 | Ud | Kit para o isolamento térmico de recuperador de calor ou chaminé de fogão de sala de 100x60x75 cm, composto por 8 placas de gesso laminado, com resistência ao fogo EI 30, 10 painéis de lã de rocha Firerock "ROCKWOOL, 7 canais verticais dobrados, 6 canais horizontais, 2 grelhas laterais, 1 cartucho de silicone acrílico, 1 saco de pasta para juntas de placa de gesso, 1 rolo de fita para esquinas para placas de gesso, 1 rolo de fita adesiva de alumínio, 1 rolo de venda para colocar na união de placas de gesso, 10 chapas de aço, 40 buchas e 50 parafusos para fixação da placa à parede, e 30 parafusos rosca-chapa. |  |  | 1 | 57333.02 | 57333.02
mo053 | h | Oficial de 1ª montador de isolamentos. |  |  | 6.874 | 373.33 | 2566.27
mo099 | h | Ajudante de montador de isolamentos. |  |  | 6.874 | 237.56 | 1632.99
| % | Meios auxiliares |  |  | 2 | 61532.28 | 1230.65
| % | Custos indirectos |  |  | 3 | 62762.93 | 1882.89
Custo de manutenção decenal: 1.292,92$ nos primeiros 10 anos. | [5 empty] | Total: | 64645.82