## Folha 1
NAI010 | Ud | Pastilha anti-vibração, de borracha.
Pastilha anti-vibração de borracha, de 80x80x35 mm e 600 kg de carga máxima.
Unitário |  | Ud | Descrição | Rend. | Preço unitário | Importância
mt42www080y |  | Ud | Pastilha anti-vibração de borracha, de 80x80x35 mm e 600 kg de carga máxima. | 1 | 432.3 | 432.3
mo054 |  | h | Oficial de 1ª montador de isolamentos. | 0.114 | 424.12 | 48.35
mo101 |  | h | Ajudante de montador de isolamentos. | 0.114 | 259.13 | 29.54
|  | % | Meios auxiliares | 2 | 510.19 | 10.2
|  | % | Custos indirectos | 3 | 520.39 | 15.61
Custo de manutenção decenal: 53,60$ nos primeiros 10 anos. |  |  |  |  | Total: | 536