## Folha 1
NAI010 | Ud |  | Pastilha anti-vibração, de borracha.
Pastilha anti-vibração de borracha com orifício central, de 70x70x25 mm e 200 kg de carga máxima.
Unitário |  | Ud |  | Descrição | Rend. | Preço unitário | Importância
mt42www090i |  | Ud |  | Pastilha anti-vibração de borracha com orifício central de 20 mm de diâmetro, de 70x70x25 mm e 200 kg de carga máxima. | 1 | 285.62 | 285.62
mo054 |  | h |  | Oficial de 1ª montador de isolamentos. | 0.114 | 424.12 | 48.35
mo101 |  | h |  | Ajudante de montador de isolamentos. | 0.114 | 259.13 | 29.54
|  | % |  | Meios auxiliares | 2 | 363.51 | 7.27
|  | % |  | Custos indirectos | 3 | 370.78 | 11.12
Custo de manutenção decenal: 38,19$ nos primeiros 10 anos. | [5 empty] | Total: | 381.9