## Folha 1
NAP006 |  |  | m | Banda elástica perimetral para apoio de estrutura autoportante de placas.
Cinta autocolante, elástica e estanque de neopreno de célula fechada, de 10 mm de espessura e 30 mm de largura, colocada em todo o perímetro da estrutura autoportante de placas, para garantir a sua dessolidarização e optimizar o isolamento acústico.
Unitário | Ud | Descrição |  |  | Rend. | Preço unitário | Importância
mt16pdg045a | m | Cinta autocolante, elástica e estanque de neopreno de célula fechada, de 10 mm de espessura e 30 mm de largura, resistência térmica 0,077 m²°C/W, condutibilidade térmica 0,037 W/(m°C). |  |  | 1.1 | 19.47 | 21.42
mo113 | h | Operário não qualificado construção. |  |  | 0.057 | 248.94 | 14.19
| % | Meios auxiliares |  |  | 2 | 35.61 | 0.71
| % | Custos indirectos |  |  | 3 | 36.32 | 1.09
Custo de manutenção decenal: 0,75$ nos primeiros 10 anos. | [5 empty] | Total: | 37.41