## Folha 1
NAS016 | m² |  | Reforço para sistema ETICS "GRUPO PUMA" de isolamento térmico pelo exterior de fachadas.
Camada adicional de reforço para o sistema Morcem Isolamento EPS "GRUPO PUMA", com ETE 07/0054, através da aplicação de uma camada de argamassa de 2 mm de espessura mínima, realizada com argamassa Morcem Isolamento "GRUPO PUMA", aplicada manualmente, armada com malha de fibra de vidro, anti-álcalis, Morcem Isolamento "GRUPO PUMA", de 5x4 mm de vão de malha, de 0,6 mm de espessura e de 160 g/m² de massa superficial.
Unitário |  | Ud |  | Descrição | Rend. | Preço unitário | Importância
mt28mop030k |  | kg |  | Argamassa Morcem Isolamento "GRUPO PUMA", aplicada manualmente, impermeável à água da chuva, permeável ao vapor de água e não propagador da chama, para aderir os painéis isolantes e como camada base, prévia amassadura com água. | 2.5 | 134.34 | 335.85
mt28mop050e |  | m² |  | Malha de fibra de vidro, anti-álcalis, Morcem Isolamento "GRUPO PUMA", de 5x4 mm de vão de malha, de 0,6 mm de espessura, de 160 g/m² de massa superficial e de 1x50 m, para armar argamassas. | 1.1 | 244.25 | 268.68
mo039 |  | h |  | Oficial de 1ª rebocador. | 0.114 | 410.61 | 46.81
mo079 |  | h |  | Ajudante de rebocador. | 0.114 | 259.32 | 29.56
|  | % |  | Custos directos complementares | 2 | 680.9 | 13.62
Custo de manutenção decenal: 34,73$ nos primeiros 10 anos. | [5 empty] | Total: | 694.52