## Folha 1
NBI030 | Ud |  | Amortecedor metálico de mola, encostado.
Amortecedor metálico de mola, de 195x82x127 mm e 15 kg de carga máxima, montado em pavimento, base ou estrutura.
Unitário |  | Ud |  | Descrição | Rend. | Preço unitário | Importância
mt16avg040a |  | Ud |  | Amortecedor metálico de mola, de 195x82x127 mm, de 6 kg de carga mínima e 15 kg de carga máxima, formado por mola de aço de alta resistência acabamento com tinta epóxi cor azul, caçoletas metálicas coladas através de duplo sistema de segurança por varetas internas e massa viscoelástica, peça interna de polietileno e base metálica em ambos os extremos com orifícios abertos, para montar em pavimento, base ou estrutura. | 1 | 1139.7 | 1139.7
mo011 |  | h |  | Oficial de 1ª montador. | 0.114 | 451.8 | 51.51
mo080 |  | h |  | Ajudante de montador. | 0.114 | 276.37 | 31.51
|  | % |  | Custos directos complementares | 2 | 1222.72 | 24.45
Custo de manutenção decenal: 224,49$ nos primeiros 10 anos. | [5 empty] | Total: | 1247.17