## Folha 1
NBI030 | Ud | Amortecedor metálico de mola, encostado.
Amortecedor metálico de 2 molas, de 200x82x127 mm e 800 kg de carga máxima, montado em pavimento, base ou estrutura.
Unitário |  |  | Ud | Descrição | Rend. | Preço unitário | Importância
mt16avg050afa |  |  | Ud | Amortecedor metálico de 2 molas, de 200x82x127 mm, de 343 kg de carga mínima e 800 kg de carga máxima, formado por 2 mola de aço de alta resistência acabamento com tinta epóxi cor azul, caçoletas metálicas coladas através de duplo sistema de segurança por varetas internas e massa viscoelástica, peças internas de polietileno e base metálica em ambos os extremos com orifícios abertos, para montar em pavimento, base ou estrutura. | 1 | 10128.64 | 10128.64
mo011 |  |  | h | Oficial de 1ª montador. | 0.125 | 451.8 | 56.48
mo080 |  |  | h | Ajudante de montador. | 0.125 | 276.37 | 34.55
|  |  | % | Custos directos complementares | 2 | 10219.67 | 204.39
Custo de manutenção decenal: 1.876,33$ nos primeiros 10 anos. | [5 empty] | Total: | 10424.06