## Folha 1
NBI030 | Ud | Amortecedor metálico de mola, encostado.
Amortecedor metálico de 6 molas, de 260x170x127 mm e 2800 kg de carga máxima, montado em pavimento, base ou estrutura.
Unitário |  |  | Ud | Descrição | Rend. | Preço unitário | Importância
mt16avg050czc |  |  | Ud | Amortecedor metálico de 6 molas, de 260x170x127 mm, de 1201 kg de carga mínima e 2800 kg de carga máxima, formado por 6 mola de aço de alta resistência acabamento com tinta epóxi cor azul, caçoletas metálicas coladas através de duplo sistema de segurança por varetas internas e massa viscoelástica, peças internas de polietileno e base metálica em ambos os extremos com orifícios abertos, para montar em pavimento, base ou estrutura. | 1 | 37434.02 | 37434.02
mo011 |  |  | h | Oficial de 1ª montador. | 0.159 | 451.8 | 71.84
mo080 |  |  | h | Ajudante de montador. | 0.159 | 276.37 | 43.94
|  |  | % | Custos directos complementares | 2 | 37549.8 | 751
Custo de manutenção decenal: 6.894,14$ nos primeiros 10 anos. | [5 empty] | Total: | 38300.8