## Folha 1
NBI040 | Ud |  | Amortecedor metálico de mola, suspenso.
Amortecedor metálico de mola, de 121x87x158 mm e 350 kg de carga máxima, suspenso de tecto ou estrutura.
Unitário |  | Ud |  | Descrição | Rend. | Preço unitário | Importância
mt16avg060t |  | Ud |  | Amortecedor metálico de mola, de 121x87x158 mm, de 150 kg de carga mínima e 350 kg de carga máxima, formado por mola de aço de alta resistência acabamento com tinta epóxi cor azul, caçoleta metálica no seu extremo superior com porca, caçoleta de borracha no seu extremo inferior e corpo metálico, para suspender do tecto ou estrutura. | 1 | 2680.75 | 2680.75
mo011 |  | h |  | Oficial de 1ª montador. | 0.171 | 451.8 | 77.26
mo080 |  | h |  | Ajudante de montador. | 0.171 | 276.37 | 47.26
|  | % |  | Custos directos complementares | 2 | 2805.27 | 56.11
Custo de manutenção decenal: 515,05$ nos primeiros 10 anos. | [5 empty] | Total: | 2861.38