## Folha 1
NIF025 | m² |  | Sistema MasterSeal Roof 2164 "BASF", para impermeabilização de cornijas, aplicação manual.
Impermeabilização de cornijas, realizada através do sistema aparente MasterSeal Roof 2164 "BASF", composta por: membrana elástica impermeabilizante, monocomponente à base de poliuretano, MasterSeal M 640 "BASF", aplicada com trincha, rolo ou pistola; e camada de acabamento com revestimento elástico monocomponente à base de poliuretano alifático, MasterSeal TC 640 "BASF", aplicada com trincha, rolo ou pistola; prévia aplicação de primário com MasterSeal P 640 "BASF", aplicado com trincha, rolo ou pistola, sobre superfície suporte cimentícia (não incluída neste preço).
Unitário |  | Ud |  | Descrição | Rend. | Preço unitário | Importância
mt15bas300a |  | kg |  | Primário monocomponente à base de poliuretano e dissolventes, MasterSeal P 640 "BASF", com resistência ao gelo. | 0.25 | 2011.32 | 502.83
mt15bas310a |  | kg |  | Membrana elástica impermeabilizante, monocomponente à base de poliuretano, MasterSeal M 640 "BASF", cor cinzento, permeável ao vapor de água e impermeável à água e ao dióxido de carbono. | 1.5 | 1072.3 | 1608.45
mt15bas320a |  | kg |  | Revestimento elástico monocomponente à base de poliuretano alifático, MasterSeal TC 640 "BASF", cor cinzento, com resistência aos raios UV e ao gelo. | 0.1 | 2970.27 | 297.03
mo032 |  | h |  | Oficial de 1ª aplicador de produtos impermeabilizantes. | 0.239 | 437.1 | 104.47
mo070 |  | h |  | Ajudante de aplicador de produtos impermeabilizantes. | 0.239 | 276.37 | 66.05
|  | % |  | Custos directos complementares | 2 | 2578.83 | 51.58
Custo de manutenção decenal: 263,04$ nos primeiros 10 anos. | [5 empty] | Total: | 2630.41