## Folha 1
NIJ040 | m |  | Impermeabilização de junta de dilatação. Sistema "PANTALLAX".
Impermeabilização de junta de dilatação em ensoleiramento geral, abaixo do nível freático. Sistema "PANTALLAX", formado por sistema Geoben "PANTALLAX", geocomposto de bentonite de sódio, de 6 mm de espessura, sobre o betão de limpeza, em horizontal, e no espaço da junta, em vertical, ocupando toda a espessura da laje, após a descofragem da laje num dos lados; execução de ranhura de 3-5x25 cm; colocação de sistema Hypal formado por banda elástica impermeável, de polietileno clorossulfonado, de 20 cm de largura e 2 mm de espessura, com perfurações em todo o seu comprimento para incrementar a aderência e argamassa de três componentes à base de resina epóxi; e vedação de junta, sistema Mortar, com argamassa para reparação e impermeabilização, (rendimento: 18 kg/m).
Unitário |  | Ud |  | Descrição | Rend. | Preço unitário | Importância
mt15ppi050a |  | m² |  | Geocomposto de bentonite de sódio, de 6 mm de espessura, formado por um geotêxtil não tecido de polipropileno, de 200 g/m², 5,3 kg/m² de grânulos de bentonite de sódio natural e um geotêxtil tecido de polipropileno, de 110 g/m², para sistema Geoben "PANTALLAX", apto para utilização em ambientes salinos. | 1.6 | 1334.19 | 2134.7
mt15ppi030a |  | m² |  | Banda elástica impermeável, de polietileno clorossulfonado, de 20 cm de largura e 2 mm de espessura, com perfurações em todo o seu comprimento para incrementar a aderência; para vedação de juntas de dilatação, sistema Hypal "PANTALLAX". | 0.2 | 13746.2 | 2749.24
mt15ppi040a |  | kg |  | Argamassa de três componentes à base de resina epóxi; para vedação de juntas de dilatação, sistema Hypal "PANTALLAX". | 1.22 | 1961.67 | 2393.24
mt09rev030a |  | kg |  | Argamassa para reparação e impermeabilização de superfícies, sistema Mortar "PANTALLAX". | 18 | 116.22 | 2091.96
mo032 |  | h |  | Oficial de 1ª aplicador de produtos impermeabilizantes. | 0.974 | 622.24 | 606.06
mo070 |  | h |  | Ajudante de aplicador de produtos impermeabilizantes. | 0.974 | 398.94 | 388.57
|  | % |  | Custos directos complementares | 2 | 10363.8 | 207.28
[6 empty] | Total: | 10571