## Folha 1
QRA010 | m | Beirado decorativo.
Beirado decorativo formado por cachorros pré-fabricados de betão e pranchas cerâmicas.
Unitário |  | Ud | Descrição | Rend. | Preço unitário | Importância
mt13anh010b |  | Ud | Cachorro pré-fabricado de betão, 90x7x10 cm, cor branca. | 1 | 505.36 | 505.36
mt04lcg020a |  | Ud | Painel cerâmico furado com ligação macho-fêmea, para revestir, 50x20x3 cm, com com as testas rectas. | 4 | 37.36 | 149.44
mt10hmf020Ca |  | m³ | Betão simples C20/25 (X0(P); D12; S2; Cl 1,0), fabricado em central, segundo NP EN 206-1. | 0.03 | 11908.2 | 357.24
mt08aaa010a |  | m³ | Água. | 0.006 | 179.09 | 1.07
mt01arg005a |  | t | Areia de pedreira, para argamassa preparada em obra. | 0.03 | 1896.19 | 56.89
mt08cem000m |  | kg | Cimento cinzento em sacos. | 9 | 15.91 | 143.19
mt08adt010 |  | kg | Aditivo hidrófugo para impermeabilização de argamassas ou betões. | 0.18 | 143.26 | 25.79
mq06hor010 |  | h | Betoneira. | 0.019 | 147.09 | 2.79
mo020 |  | h | Oficial de 1ª construção. | 0.927 | 458.42 | 424.96
mo077 |  | h | Ajudante de construção. | 1.112 | 292.26 | 324.99
|  | % | Custos directos complementares | 2 | 1991.72 | 39.83
Custo de manutenção decenal: 507,89$ nos primeiros 10 anos. |  |  |  |  | Total: | 2031.55