## Folha 1
QRA010 | m |  | Beirado decorativo.
Beirado decorativo formado por três fiadas de tijolo maciço.
Unitário |  | Ud |  | Descrição |  | Rend. |  | Preço unitário | Importância
mt05mmq010b |  | Ud |  | Tijolo cerâmico face à vista maciço de elaboração mecânica, cor vermelho, 25x12x5 cm, para utilização em alvenaria não protegida (peça U), densidade 1300 kg/m³, segundo NP EN 771-1. |  | 22 |  | 41.8 | 919.6
mt08aaa010a |  | m³ |  | Água. |  | 0.012 |  | 179.09 | 2.15
mt01arg005a |  | t |  | Areia de pedreira, para argamassa preparada em obra. |  | 0.031 |  | 1896.19 | 58.78
mt08cem000m |  | kg |  | Cimento cinzento em sacos. |  | 7 |  | 15.91 | 111.37
mt08adt010 |  | kg |  | Aditivo hidrófugo para impermeabilização de argamassas ou betões. |  | 0.09 |  | 143.26 | 12.89
mq06hor010 |  | h |  | Betoneira. |  | 0.014 |  | 147.09 | 2.06
mo020 |  | h |  | Oficial de 1ª construção. |  | 0.811 |  | 458.42 | 371.78
mo077 |  | h |  | Ajudante de construção. |  | 0.997 |  | 292.26 | 291.38
|  | % |  | Custos directos complementares |  | 2 |  | 1770.01 | 35.4
Custo de manutenção decenal: 451,35$ nos primeiros 10 anos. | [7 empty] | Total: | 1805.41
Referência e título da norma |  |  |  |  | Aplicabilidade(a) |  | Obrigatoriedade(b) |  |  | Sistema(c)
EN 771-1:2011+A1:2015 |  |  |  |  | 1062020 |  | 1062020
Especificações para unidades de alvenaria — Parte 1: Tijolos cerâmicos para alvenaria
(a) Data de entrada em aplicação da norma harmonizada e início do período de coexistência
(b) Data final do período de coexistência / entrada em vigor da marcação CE
(c) Sistema de avaliação e verificação da regularidade do desempenho