## Folha 1
QTX025 | m² |  | Sistema Onducober "ONDULINE" de placas asfálticas, para cobertura inclinada.
Sistema Onducober "ONDULINE" de placas asfálticas Onducober 95 (10 ondas) "ONDULINE", de perfil ondulado e cor preto.
Unitário |  | Ud |  | Descrição |  | Rend. |  | Preço unitário | Importância
mt13lpo010m |  | m² |  | Placa asfáltica Onducober 95 (10 ondas) "ONDULINE", de perfil ondulado e cor preto, à base de fibras minerais e vegetais saturadas com uma emulsão betuminosa a altas temperaturas, segundo NP EN 534. |  | 1.15 |  | 1340.38 | 1541.44
mt13lpo032a |  | Ud |  | Prego, Cabeça de PVC "ONDULINE", para fixação sobre suporte de madeira. |  | 6 |  | 7.51 | 45.06
mt13lpo040g |  | m |  | Peça de cumeeira, Onducober "ONDULINE", cor preto, para coberturas de placas. |  | 0.2 |  | 989.58 | 197.92
mt13lpo020b |  | m |  | Peça de remate perimetral Onducober "ONDULINE", para coberturas de placas. |  | 0.05 |  | 812.65 | 40.63
mt13lpo060a |  | m |  | Peça de remate de beirado Tapaondas "ONDULINE". |  | 0.4 |  | 537.68 | 215.07
mo020 |  | h |  | Oficial de 1ª construção. |  | 0.341 |  | 437.1 | 149.05
mo113 |  | h |  | Operário não qualificado construção. |  | 0.341 |  | 264.58 | 90.22
|  | % |  | Custos directos complementares |  | 2 |  | 2279.39 | 45.59
Custo de manutenção decenal: 395,25$ nos primeiros 10 anos. | [7 empty] | Total: | 2324.98
Referência e título da norma |  |  |  |  | Aplicabilidade(a) |  | Obrigatoriedade(b) |  |  | Sistema(c)
EN 534:2006+A1:2010 |  |  |  |  | 112011 |  | 112011
Placas onduladas betuminosas — Especificações do produto e métodos de ensaio
(a) Data de entrada em aplicação da norma harmonizada e início do período de coexistência
(b) Data final do período de coexistência / entrada em vigor da marcação CE
(c) Sistema de avaliação e verificação da regularidade do desempenho