## Folha 1
RCP012 | m² |  |  | Revestimento com peças irregulares de pedra natural.
Revestimento de paramentos até 3 m de altura, com peças irregulares de quartzito, de entre 3 e 4 cm de espessura, assentes com argamassa de cimento M-5.
Unitário |  | Ud | Descrição |  | Rend. | Preço unitário | Importância
mt19cir010f |  | m² | Peças irregulares de quartzito, de entre 3 e 4 cm de espessura, acabamento natural. |  | 1 | 4573.12 | 4573.12
mt09mor010c |  | m³ | Argamassa de cimento CEM II/B-L 32,5 N tipo M-5, confeccionada em obra com 230 kg/m³ de cimento e uma proporção em volume 1/6. |  | 0.03 | 13834.32 | 415.03
mo022 |  | h | Oficial de 1ª colocador de pedra natural. |  | 1.373 | 410.32 | 563.37
mo060 |  | h | Ajudante de colocador de pedra natural. |  | 1.373 | 259.13 | 355.79
|  | % | Meios auxiliares |  | 2 | 5907.31 | 118.15
|  | % | Custos indirectos |  | 3 | 6025.46 | 180.76
Custo de manutenção decenal: 1.427,43$ nos primeiros 10 anos. | [5 empty] | Total: | 6206.22