## Folha 1
RCP012 |  | m² |  | Revestimento com peças irregulares de pedra natural.
Revestimento de paramentos até 3 m de altura, com peças irregulares de quartzito, de entre 3 e 4 cm de espessura, assentes com argamassa de cimento branco BL-II/A-L 42,5 R M-10.
Unitário | Ud |  | Descrição |  | Rend. | Preço unitário | Importância
mt19cir010f | m² |  | Peças irregulares de quartzito, de entre 3 e 4 cm de espessura, acabamento natural. |  | 1 | 4573.12 | 4573.12
mt09mob010b | m³ |  | Argamassa de cimento branco BL-II/A-L 42,5 R, tipo M-10, confeccionada em obra com 320 kg/m³ de cimento e uma proporção em volume 1/4. |  | 0.03 | 12642.87 | 379.29
mo022 | h |  | Oficial de 1ª colocador de pedra natural. |  | 1.373 | 410.32 | 563.37
mo060 | h |  | Ajudante de colocador de pedra natural. |  | 1.373 | 259.13 | 355.79
| % |  | Meios auxiliares |  | 2 | 5871.57 | 117.43
| % |  | Custos indirectos |  | 3 | 5989 | 179.67
Custo de manutenção decenal: 1.418,79$ nos primeiros 10 anos. | [5 empty] | Total: | 6168.67